## Folha 1
RSY021 | m² | Enceramento de pavimento cerâmico poroso.
Enceramento de pavimento cerâmico poroso localizado no interior, através da aplicação de duas demãos de cera de polietilenoglicol.
Unitário |  |  | Ud | Descrição | Rend. | Preço unitário | Importância
mt08lim090d |  |  | kg | Cera de polietilenoglicol, para encerar pavimentos. | 0.25 | 351.67 | 87.92
mo112 |  |  | h | Operário especializado construção. | 0.132 | 97.25 | 12.84
mo113 |  |  | h | Operário não qualificado construção. | 0.066 | 95.68 | 6.31
|  |  | % | Custos directos complementares | 2 | 107.07 | 2.14
Custo de manutenção decenal: 70,99MT nos primeiros 10 anos. | [5 empty] | Total: | 109.21