## Folha 1
RSY031 | m² |  | Enceramento de pavimento de pedra natural.
Enceramento de pavimento de pedra natural, através da aplicação de duas demãos de cera microcristalina.
Unitário |  | Ud |  | Descrição | Rend. | Preço unitário | Importância
mt08lim090c |  | kg |  | Cera microcristalina, obtida a partir do processo de refinação do petróleo, para encerar pavimentos. | 0.25 | 414.98 | 103.75
mo112 |  | h |  | Operário especializado construção. | 0.152 | 97.25 | 14.78
mo113 |  | h |  | Operário não qualificado construção. | 0.066 | 95.68 | 6.31
|  | % |  | Custos directos complementares | 2 | 124.84 | 2.5
Custo de manutenção decenal: 82,77MT nos primeiros 10 anos. | [5 empty] | Total: | 127.34