## Folha 1
RSY042 | m² |  | Tratamento de acabamento superficial de pavimento de marmorite.
Reparação de pavimento de marmorite através de rebaixe, polimento basto, reposição do material de juntas, polimento fino e acabamento abrilhantamento.
Unitário |  | Ud |  | Descrição | Rend. | Preço unitário | Importância
mt09mcr235 |  | kg |  | Argamassa de juntas para pré-fabricados de betão e pedra artificial, composta de cimento, inertes, pigmentos e aditivos especiais. | 0.15 | 112.97 | 16.95
mq08war150 |  | h |  | Polidora para pavimentos de pedra natural ou de marmorite, composta por pratos giratórios aos que se acoplam uma série de mós abrasivas, refrigeradas com água. | 0.29 | 166.21 | 48.2
mq08war155 |  | h |  | Polidora para polir ou abrilhantar pavimentos de pedra natural ou de marmorite, com prato de lã de aço ou esponja sintética. | 0.174 | 86.11 | 14.98
mo037 |  | h |  | Oficial de 1ª polidor de pavimentos. | 0.397 | 134.36 | 53.34
mo075 |  | h |  | Ajudante de polidor de pavimentos. | 0.132 | 100.44 | 13.26
|  | % |  | Custos directos complementares | 2 | 146.73 | 2.93
Custo de manutenção decenal: 193,06MT nos primeiros 10 anos. | [5 empty] | Total: | 149.66