## Folha 1
RSY011 | m² |  | Reparação de pavimento de betão impresso, com argamassa.
Reparação de pavimento de betão impresso com argamassa endurecedora, cor Blanco, composta de aglomerantes hidráulicos, inertes siliciosos seleccionados, resinas sintéticas, aditivos catalisadores e corantes inorgânicos, rendimento 4,5 kg/m²; acabamento impresso em relevo, prévia aplicação de desmoldante em pó, cor incolor e camada de impermeabilização final com resina em base aquosa, incolor. O preço não inclui a preparação do suporte.
Unitário |  | Ud |  | Descrição | Rend. | Preço unitário | Importância
mt09hip005ba |  | kg |  | Argamassa endurecedora, cor Blanco, composta de aglomerantes hidráulicos, inertes siliciosos seleccionados, resinas sintéticas, aditivos catalisadores e corantes inorgânicos, de alta resistência à abrasão. | 4.5 | 25.45 | 114.53
mt09hip020i |  | kg |  | Desmoldante em pó, cor incolor, composto de agentes anti-aderentes e corantes inorgânicos, aplicado em pavimentos contínuos de betão impresso. | 0.1 | 187.41 | 18.74
mt09hip030b |  | l |  | Resina em base aquosa, incolor, para a cura e a protecção de pavimentos contínuos de betão impresso, formada por uma dispersão de resina acrílica estirenada. | 0.1 | 141.24 | 14.12
mq08lch040 |  | h |  | Hidrolimpadora a pressão. | 0.174 | 184.23 | 32.06
mo041 |  | h |  | Oficial de 1ª construção de obra civil. | 0.265 | 134.36 | 35.61
mo087 |  | h |  | Ajudante de construção de obra civil. | 0.265 | 100.44 | 26.62
|  | % |  | Custos directos complementares | 2 | 241.68 | 4.83
Custo de manutenção decenal: 29,58MT nos primeiros 10 anos. | [5 empty] | Total: | 246.51