## Folha 1
RSY050 | m² |  | Lixagem de pavimento de madeira.
Reparação de pavimento de madeira maciça eliminando a camada superficial e o verniz deteriorado, através de lixadora mecânica com sistema de aspiração. O preço não inclui o tratamiento superficial.
Unitário |  | Ud |  | Descrição | Rend. | Preço unitário | Importância
mq08war160 |  | h |  | Lixadora de aplicação em pavimentos de madeira, equipada com rolos para lixa e sistema de aspiração. | 0.174 | 168.73 | 29.36
mo038 |  | h |  | Oficial de 1ª pintor. | 0.331 | 132.85 | 43.97
mo076 |  | h |  | Ajudante de pintor. | 0.331 | 99.31 | 32.87
|  | % |  | Custos directos complementares | 2 | 106.2 | 2.12
Custo de manutenção decenal: 129,98MT nos primeiros 10 anos. | [5 empty] | Total: | 108.32