## Folha 1
RTA021 | m |  | Viga falsa contínua de placas de escaiola.
Formação de viga falsa contínua de 20x20 cm de secção, com duas faces de placas de escaiola com nervuras e acabamento liso, fixadas através de estopada pendente. Incluindo arame de atar de aço galvanizado para fixações.
Unitário |  | Ud |  | Descrição |  | Rend. |  | Preço unitário | Importância
mt12fpe010b |  | m² |  | Placa de escaiola com nervuras, de 100x60 cm e de 8 mm de espessura (20 mm de espessura total, incluindo as nervuras), com canto recto e acabamento liso, sem revestir, para tectos falsos. |  | 0.42 |  | 299.97 | 125.99
mt12fac010 |  | kg |  | Fibras vegetais em rolos. |  | 0.088 |  | 130.22 | 11.46
mt09pes010 |  | m³ |  | Pasta de escaiola, segundo EN 13279-1. |  | 0.002 |  | 7940.17 | 15.88
mo035 |  | h |  | Oficial de 1ª escaiolador. |  | 0.426 |  | 134.36 | 57.24
mo117 |  | h |  | Operário escaiolador. |  | 0.426 |  | 96.77 | 41.22
|  | % |  | Custos directos complementares |  | 2 |  | 251.79 | 5.04
Custo de manutenção decenal: 43,66MT nos primeiros 10 anos. | [7 empty] | Total: | 256.83
Referência e título da norma |  |  |  |  | Aplicabilidade(a) |  | Obrigatoriedade(b) |  |  | Sistema(c)
EN 13279-1:2008 |  |  |  |  | 1102010 |  | 1102010 |  |  | 3/4
Gesso e produtos à base de gesso para a constr ução — Parte 1: Definições e requisitos
(a) Data de entrada em aplicação da norma harmonizada
(b) Data final do período de coexistência
(c) Sistema de avaliação e verificação da regularidade do desempenho