## Folha 1
RTC019 | Ud |  | Alçapão para tecto falso contínuo de placas de gesso laminado. Sistema "PLACO".
Alçapão, Alutramp "PLACO", de 400x400 mm, formado por aro de alumínio e porta de placa de gesso laminado com baixa absorção superficial de água, Placomarine PPM 13, para tecto falso contínuo de placas de gesso laminado. Inclusive acessórios de montagem.
Unitário |  | Ud |  | Descrição | Rend. | Preço unitário | Importância
mt12plk070a |  | Ud |  | Alçapão, Alutramp "PLACO", de 400x400 mm, formado por aro de alumínio e porta de placa de gesso laminado com baixa absorção superficial de água, Placomarine PPM 13. | 1 | 2571.68 | 2571.68
mo015 |  | h |  | Oficial de 1ª montador de tectos falsos. | 0.516 | 136.52 | 70.44
mo082 |  | h |  | Ajudante de montador de tectos falsos. | 0.258 | 99.31 | 25.62
|  | % |  | Custos directos complementares | 2 | 2667.74 | 53.35
Custo de manutenção decenal: 462,59MT nos primeiros 10 anos. | [5 empty] | Total: | 2721.09