## Folha 1
RTP010 | m | Moldura de escaiola, para decoração perimetral de tecto.
Moldura lisa de escaiola, de 3x2x101 cm, para decoração perimetral de tecto, fixada com cola para escaiola. Inclusive acessórios de fixação.
Unitário |  |  | Ud | Descrição | Rend. | Preço unitário | Importância
mt12rea010aa |  |  | m | Moldura lisa de escaiola, de 3x2x101 cm. | 1.05 | 192.7 | 202.34
mt09eyc030 |  |  | kg | Cola para escaiola. | 0.2 | 15.94 | 3.19
mo035 |  |  | h | Oficial de 1ª escaiolador. | 0.206 | 132.85 | 27.37
|  |  | % | Custos directos complementares | 2 | 232.9 | 4.66
Custo de manutenção decenal: 49,89MT nos primeiros 10 anos. | [5 empty] | Total: | 237.56