## Folha 1
RTP200 | Ud | Florão de escaiola, para decoração de tecto ou parede.
Florão de escaiola, de 24 cm de diâmetro, para decoração de tecto ou parede, fixado com cola para escaiola. Inclusive acessórios de fixação.
Unitário |  |  | Ud | Descrição | Rend. | Preço unitário | Importância
mt12rea120aaa |  |  | Ud | Florão de escaiola, de 24 cm de diâmetro. | 1.05 | 586.43 | 615.75
mt09eyc030 |  |  | kg | Cola para escaiola. | 0.1 | 15.94 | 1.59
mo035 |  |  | h | Oficial de 1ª escaiolador. | 0.193 | 132.85 | 25.64
|  |  | % | Custos directos complementares | 2 | 642.98 | 12.86
Custo de manutenção decenal: 137,73MT nos primeiros 10 anos. | [5 empty] | Total: | 655.84