## Folha 1
RTP250 | Ud | Aplique de escaiola.
Aplique de escaiola, de 14x37x15 cm, fixado com cola para escaiola. Inclusive acessórios de fixação.
Unitário |  |  | Ud | Descrição | Rend. | Preço unitário | Importância
mt12rea210aa |  |  | Ud | Aplique de escaiola, de 14x37x15 cm. | 1.05 | 1316.46 | 1382.28
mt09eyc030 |  |  | kg | Cola para escaiola. | 0.01 | 15.94 | 0.16
mo035 |  |  | h | Oficial de 1ª escaiolador. | 0.193 | 132.85 | 25.64
|  |  | % | Custos directos complementares | 2 | 1408.08 | 28.16
Custo de manutenção decenal: 301,61MT nos primeiros 10 anos. | [5 empty] | Total: | 1436.24