## Folha 1
RTP270 | Ud | Pilastra de escaiola.
Pilastra de escaiola, de 100x6,5x2 cm, para colocação saliente em parede, fixada com cola para escaiola. Inclusive acessórios de fixação.
Unitário |  |  | Ud | Descrição | Rend. | Preço unitário | Importância
mt12rea230aa |  |  | Ud | Pilastra de escaiola, de 100x6,5x2 cm, para colocação saliente em parede. | 1.05 | 208.44 | 218.86
mt09eyc030 |  |  | kg | Cola para escaiola. | 0.14 | 15.94 | 2.23
mo035 |  |  | h | Oficial de 1ª escaiolador. | 0.271 | 132.85 | 36
|  |  | % | Custos directos complementares | 2 | 257.09 | 5.14
Custo de manutenção decenal: 55,07MT nos primeiros 10 anos. | [5 empty] | Total: | 262.23