## Folha 1
RYA010 | m |  | Cantoneira metálica.
De protecção de arestas de aço galvanizado, com canto arredondado de 4 mm de espessura, para a protecção de arestas em revestimentos de argamassa, aplicados sobre paramentos exteriores.
Unitário |  | Ud |  | Descrição | Rend. | Preço unitário | Importância
mt28vye030b |  | m |  | De protecção de arestas de aço galvanizado, com canto arredondado de 4 mm de espessura, para a protecção de arestas. | 1.02 | 183.39 | 187.06
mo021 |  | h |  | Oficial de 1ª construção em trabalhos auxiliares de pedreiro. | 0.074 | 132.85 | 9.83
mo114 |  | h |  | Operário não qualificado construção em trabalhos auxiliares de pedreiro. | 0.037 | 95.68 | 3.54
|  | % |  | Custos directos complementares | 2 | 200.43 | 4.01
[6 empty] | Total: | 204.44