## Folha 1
RYY021 | m |  | Reparação de fenda em revestimento de argamassa, com argamassa e malha.
Reparação de fenda em revestimento de argamassa sobre o paramento vertical interior até 3 m de altura através da aplicação de uma primeira camada de emboço de argamassa de cimento M-5, colocação de malha de fibra de vidro, anti-álcalis, com a argamassa ainda fresca e posterior aplicação final aplicado directamente de uma segunda camada de emboço com a mesma argamassas, acabamento superficial rugoso, até igualar a superfície reparada com o restante revestimento do pano, preparação prévia da fenda, e posterior remoção e carga manual de entulho sobre camião ou contentor.
Unitário |  | Ud |  | Descrição | Rend. | Preço unitário | Importância
mt09mor010c |  | m³ |  | Argamassa de cimento CEM II/B-L 32,5 N tipo M-5, confeccionada em obra com 230 kg/m³ de cimento e uma proporção em volume 1/6. | 0.005 | 5273.63 | 26.37
mt09var030a |  | m² |  | Malha de fibra de vidro tecida, com impregnação de PVC, de 10x10 mm de vão de malha, anti-álcalis, de 115 a 125 g/m² e 500 µm de espessura, para armar rebocos tradicionais, emboços e argamassas. | 0.347 | 70.89 | 24.6
mo020 |  | h |  | Oficial de 1ª construção. | 0.505 | 134.36 | 67.85
mo113 |  | h |  | Operário não qualificado construção. | 0.468 | 96.77 | 45.29
|  | % |  | Custos directos complementares | 2 | 164.11 | 3.28
[6 empty] | Total: | 167.39