## Folha 1
SAD015 | Ud |  | Base de chuveiro de porcelana sanitária.
Base de chuveiro de porcelana sanitária, gama alta, cor branco, 90x90x4,5 cm, e sifão. Inclusive silicone para enchimento de juntas. O preço não inclui a torneira.
Unitário |  | Ud |  | Descrição | Rend. | Preço unitário | Importância
mt30pps030c |  | Ud |  | Base de chuveiro angular extraplano de porcelana sanitária, gama alta, cor branco, de 90x90x4,5 cm. | 1 | 18194 | 18194
mt30dpd010c |  | Ud |  | Escoamento para base de chuveiro com orifício de 90 mm. | 1 | 6472.6 | 6472.6
mt30dpd020 |  | Ud |  | Sifão para base de chuveiro, com grelha de aço. | 1 | 646.13 | 646.13
mt30www005 |  | Ud |  | Cartucho de 300 ml de silicone ácida monocomponente, fungicida, para vedação de juntas em ambientes húmidos. | 0.036 | 712.64 | 25.66
mo008 |  | h |  | Oficial de 1ª canalizador. | 1.388 | 136.52 | 189.49
|  | % |  | Custos directos complementares | 2 | 25527.9 | 510.56
Custo de manutenção decenal: 12.238,08MT nos primeiros 10 anos. | [5 empty] | Total: | 26038.5