## Folha 1
SAD005 | Ud |  | Base de chuveiro acrílica.
Base de chuveiro acrílica, gama básica, cor, de 75x75 cm, com jogo de escoamento. Inclusive silicone para enchimento de juntas. O preço não inclui a torneira.
Unitário |  | Ud |  | Descrição | Rend. | Preço unitário | Importância
mt30pas010d |  | Ud |  | Base de chuveiro acrílica, gama básica, cor, de 75x75 cm, com jogo de escoamento. | 1 | 19517.1 | 19517.1
mt30www005 |  | Ud |  | Cartucho de 300 ml de silicone ácida monocomponente, fungicida, para vedação de juntas em ambientes húmidos. | 0.036 | 723.42 | 26.04
mo008 |  | h |  | Oficial de 1ª canalizador. | 1.388 | 138.06 | 191.63
|  | % |  | Custos directos complementares | 2 | 19734.77 | 394.7
Custo de manutenção decenal: 9.460,84MT nos primeiros 10 anos. | [5 empty] | Total: | 20129.47