## Folha 1
SAE005 | Ud | Bidé de porcelana sanitária.
Bidé de porcelana sanitária, gama alta, cor branco, sem tampa, e elemento de drenagem, acabamento cromado. Inclusive elementos de fixação e silicone para enchimento de juntas. O preço não inclui a torneira.
Unitário |  | Ud | Descrição | Rend. | Preço unitário | Importância
mt30bps010m |  | Ud | Bidé de porcelana sanitária, gama alta, cor branco, sem tampa, com jogo de fixação. | 1 | 20903.8 | 20903.8
mt36www005d |  | Ud | Acoplamento à parede incorporado com plafon, ABS, série B, acabamento cromado, para escoamento de águas residuais (a baixa e alta temperatura) no interior dos edifícios, ligação mista de 1 1/4"x40 mm de diâmetro, segundo NP EN 1329-1, com válvula de drenagem. | 1 | 5330.1 | 5330.1
mt30www005 |  | Ud | Cartucho de 300 ml de silicone ácida monocomponente, fungicida, para vedação de juntas em ambientes húmidos. | 0.012 | 712.64 | 8.55
mo008 |  | h | Oficial de 1ª canalizador. | 1.262 | 136.52 | 172.29
|  | % | Custos directos complementares | 2 | 26414.7 | 528.29
Custo de manutenção decenal: 12.663,21MT nos primeiros 10 anos. |  |  |  |  | Total: | 26943