## Folha 1
SAE015 | Ud |  | Bidé suspenso, de porcelana sanitária.
Bidé suspenso de porcelana sanitária, gama média, cores especiais, sem tampa, e elemento de drenagem, acabamento cromado com sifão garrafa. Inclusive elementos de fixação e silicone para enchimento de juntas. O preço não inclui a torneira.
Unitário |  | Ud |  | Descrição | Rend. | Preço unitário | Importância
mt30bps020k |  | Ud |  | Bidé suspenso de porcelana sanitária, gama média, cores especiais, sem tampa, com jogo de fixação. | 1 | 44512.1 | 44512.1
mt30sif010b |  | Ud |  | Sifão garrafa extensível, para bidé, acabamento cromado, com válvula de drenagem. | 1 | 4377.07 | 4377.07
mt30www005 |  | Ud |  | Cartucho de 300 ml de silicone ácida monocomponente, fungicida, para vedação de juntas em ambientes húmidos. | 0.012 | 712.64 | 8.55
mo008 |  | h |  | Oficial de 1ª canalizador. | 1.262 | 136.52 | 172.29
|  | % |  | Custos directos complementares | 2 | 49070.1 | 981.4
Custo de manutenção decenal: 23.524,18MT nos primeiros 10 anos. | [5 empty] | Total: | 50051.4