## Folha 1
SAE015 | Ud |  | Bidé suspenso, de porcelana sanitária.
Bidé suspenso de porcelana sanitária, gama alta, cores especiais, com tampa lacada e dobradiças de aço inoxidável, e elemento de drenagem, cor branca, com sifão garrafa. Inclusive elementos de fixação e silicone para enchimento de juntas. O preço não inclui a torneira.
Unitário |  | Ud |  | Descrição | Rend. | Preço unitário | Importância
mt30bps020r |  | Ud |  | Bidé suspenso de porcelana sanitária, gama alta, cores especiais, com tampa lacada e dobradiças de aço inoxidável, com jogo de fixação. | 1 | 73502 | 73502
mt30sif010a |  | Ud |  | Sifão garrafa extensível, para bidé, cor branca, com válvula de drenagem. | 1 | 851.63 | 851.63
mt30www005 |  | Ud |  | Cartucho de 300 ml de silicone ácida monocomponente, fungicida, para vedação de juntas em ambientes húmidos. | 0.012 | 712.64 | 8.55
mo008 |  | h |  | Oficial de 1ª canalizador. | 1.262 | 136.52 | 172.29
|  | % |  | Custos directos complementares | 2 | 74534.5 | 1490.69
Custo de manutenção decenal: 35.731,82MT nos primeiros 10 anos. | [5 empty] | Total: | 76025.1