## Folha 1
SAI100 | Ud |  | Estrutura encastrada para sanita suspensa.
Estrutura tubular pré-montada, regulável em altura até 200 mm, acabamento com primário antioxidante, para sanita suspensa, testado para uma carga de 400 kg, com fixações, suporte para sanita e tubo de escoamento regulável em profundidade com adaptador para 90 e 110 mm de diâmetro. Instalação encastrada em parede de placas de gesso.
Unitário |  | Ud |  | Descrição | Rend. | Preço unitário | Importância
mt30oli074k |  | Ud |  | Estrutura tubular pré-montada, regulável em altura até 200 mm, acabamento com primário antioxidante, para sanita suspensa, testado para uma carga de 400 kg, com fixações, suporte para sanita e tubo de escoamento regulável em profundidade com adaptador para 90 e 110 mm de diâmetro, para encastrar em parede de alvenaria ou em parede de placas de gesso. | 1 | 11587.7 | 11587.7
mo008 |  | h |  | Oficial de 1ª canalizador. | 0.631 | 138.06 | 87.12
|  | % |  | Custos directos complementares | 2 | 11674.8 | 233.5
Custo de manutenção decenal: 2.024,41MT nos primeiros 10 anos. | [5 empty] | Total: | 11908.3