## Folha 1
SAI110 | Ud |  | Cisterna encastrada para sanita de solo.
Cisterna ligeira para encastrar em parede de alvenaria e botão mecânico de duplo accionamento. Instalação encastrada em parede de alvenaria.
Unitário |  | Ud |  | Descrição | Rend. | Preço unitário | Importância
mt30ips025c |  | Ud |  | Cisterna ligeira para encastrar em parede de alvenaria, com ancoragens, válvula de seccionamento de 1/2" pré-montada, mecanismo de descarga de 3/6 litros e elementos de ligação à alimentação e escoamento, para sanita de pé. | 1 | 21760.5 | 21760.5
mt30ips030a |  | Ud |  | Botão mecânico de duplo accionamento, com embelezador, para cisterna encastrada. | 1 | 3086.59 | 3086.59
mo008 |  | h |  | Oficial de 1ª canalizador. | 1.262 | 138.06 | 174.23
|  | % |  | Custos directos complementares | 2 | 25021.3 | 500.43
Custo de manutenção decenal: 11.995,20MT nos primeiros 10 anos. | [5 empty] | Total: | 25521.7