## Folha 1
SAI150 | Ud |  | Fluxómetro encastrado para sanita de solo.
Fluxómetro encastrável para sanita, de 3/4", de descarga única regulável entre 6 e 9 litros, pressão mínima 1,2 bar, pressão máxima 5 bar, baixo nível de ruído, com caixa encastrável de 200x95x200 mm e tubo de descarga de altura regulável, e placa de comando anti-vandalismo para acionamento de fluxómetro, de aço inoxidável, de descarga única, de 156x197x19 mm, com aro de fixação. Instalação encastrada em parede de alvenaria.
Unitário |  | Ud |  | Descrição | Rend. | Preço unitário | Importância
mt31gro450a |  | Ud |  | Fluxómetro encastrável para sanita, de 3/4", de descarga única regulável entre 6 e 9 litros, pressão mínima 1,2 bar, pressão máxima 5 bar, baixo nível de ruído, com caixa encastrável de 200x95x200 mm e tubo de descarga de altura regulável, inclusive elementos de ligação e uma válvula de seccionamento. | 1 | 27069.4 | 27069.4
mt30gro145a |  | Ud |  | Placa de comando anti-vandalismo para acionamento de fluxómetro, de aço inoxidável, de descarga única, de 156x197x19 mm, com aro de fixação, inclusive elementos de fixação. | 1 | 14286 | 14286
mo008 |  | h |  | Oficial de 1ª canalizador. | 1.262 | 138.06 | 174.23
|  | % |  | Custos directos complementares | 2 | 41529.63 | 830.59
Custo de manutenção decenal: 19.909,32MT nos primeiros 10 anos. | [5 empty] | Total: | 42360.22