## Folha 1
SAU005 | Ud | Urinol de aço inoxidável.
Urinol de aço inoxidável AISI 304, com alimentação vista e escoamento sifonado, acabamento acetinado, de 355x316x521 mm, equipado com torneira de passagem recta mural para urinol, com tempo de fluxo de 5 segundos, caudal de 9 l/min, acabamento cromado, para colocação em superfície. Inclusive silicone para enchimento de juntas.
Unitário |  | Ud | Descrição | Rend. | Preço unitário | Importância
mt30uxp010aa |  | Ud | Urinol de aço inoxidável AISI 304, com alimentação vista e escoamento sifonado, acabamento acetinado, de 355x316x521 mm. | 1 | 38304.4 | 38304.4
mt31gmp300ce |  | Ud | Torneira de passagem recta mural para urinol, com tempo de fluxo de 5 segundos, caudal de 9 l/min, acabamento cromado, para colocação em superfície; inclusive elementos de ligação. | 1 | 4799.74 | 4799.74
mt30www005 |  | Ud | Cartucho de 300 ml de silicone ácida monocomponente, fungicida, para vedação de juntas em ambientes húmidos. | 0.012 | 723.42 | 8.68
mo008 |  | h | Oficial de 1ª canalizador. | 1.514 | 138.06 | 209.02
|  | % | Custos directos complementares | 2 | 43321.84 | 866.44
Custo de manutenção decenal: 20.768,48MT nos primeiros 10 anos. |  |  |  |  | Total: | 44188.28