## Folha 1
SDA011 | Ud |  | Protector lateral para radiador, de lâmina semi-rígida de PVC.
Protector lateral para radiador, de lâmina semi-rígida de PVC, cor a escolher. Colocação em obra: à pressão no radiador com um perfil autocolante e aparafusado à superfície suporte com um perfil de alumínio.
Unitário |  | Ud |  | Descrição | Rend. | Preço unitário | Importância
mt53pdi120a |  | Ud |  | Protector lateral para radiador, de lâmina semi-rígida de PVC, cor a escolher, com um perfil autocolante para colocar à pressão no radiador e um perfil de alumínio para aparafusar à superfície suporte, Euroclasse B-s1, d0 de reacção ao fogo, segundo NP EN 13501-1. | 1 | 2287.19 | 2287.19
mt26aaa240da |  | Ud |  | Bucha de nylon com parafuso de cabeça escareada, de aço inoxidável AISI 304, de 6 mm de diâmetro e 35 mm de comprimento. | 3 | 22.67 | 68.01
mo080 |  | h |  | Ajudante de montador. | 0.119 | 99.31 | 11.82
|  | % |  | Custos directos complementares | 2 | 2367.02 | 47.34
Custo de manutenção decenal: 876,41MT nos primeiros 10 anos. | [5 empty] | Total: | 2414.36