## Folha 1
SDC050 | Ud | Protector de vértice, de etil vinil acetato (EVA), para exterior.
Protector de vértice anti-deslizante, de etil vinil acetato (EVA), para exterior, com abas de 150x150 mm, 10 mm de espessura e 50 mm de comprimento, cor a escolher. Colocação em obra: com cola.
Unitário |  | Ud | Descrição | Rend. | Preço unitário | Importância
mt53pdi038a |  | Ud | Protector de vértice anti-deslizante, de etil vinil acetato (EVA) de 80 kg/m³ de densidade, para exterior, com abas de 150x150 mm, 10 mm de espessura e 50 mm de comprimento, cor a escolher. | 1 | 496.8 | 496.8
mt18dww010a |  | kg | Adesivo de contacto à base de resina acrílica em dispersão aquosa, para pavimento de borracha, linóleo, PVC, alcatifa e têxtil. | 0.01 | 438.99 | 4.39
mo011 |  | h | Oficial de 1ª montador. | 0.059 | 136.52 | 8.05
mo080 |  | h | Ajudante de montador. | 0.059 | 99.31 | 5.86
|  | % | Custos directos complementares | 2 | 515.1 | 10.3
Custo de manutenção decenal: 145,54MT nos primeiros 10 anos. |  |  |  |  | Total: | 525.4