## Folha 1
SDP011 | m |  | Banda protectora de PVC.
Banda protectora de PVC, de 90 mm de largura e 3,2 mm de espessura, de cor cinzento, fixada através cola de poliuretano e parafusos ao paramento.
Unitário |  | Ud |  | Descrição | Rend. | Preço unitário | Importância
mt53pdi010aa |  | m |  | Banda protectora de PVC, de 90 mm de largura e 3,2 mm de espessura, de cor cinzento, Euroclasse B-s1, d0 de reacção ao fogo, segundo NP EN 13501-1. | 1.05 | 607.77 | 638.16
mt47adc110a |  | kg |  | Cola especial de poliuretano bicomponente. | 0.27 | 443.33 | 119.7
mt12ppl016 |  | Ud |  | Parafuso auto-roscante protegido contra a oxidação. | 2 | 3.94 | 7.88
mo011 |  | h |  | Oficial de 1ª montador. | 0.119 | 136.52 | 16.25
mo080 |  | h |  | Ajudante de montador. | 0.119 | 99.31 | 11.82
|  | % |  | Custos directos complementares | 2 | 793.81 | 15.88
Custo de manutenção decenal: 430,43MT nos primeiros 10 anos. | [5 empty] | Total: | 809.69