## Folha 1
SDP011 | m |  | Banda protectora de PVC.
Banda protectora de PVC, de 140 mm de largura e 9 mm de espessura, de cor amarelo, fixada através cola de poliuretano ao paramento.
Unitário |  | Ud |  | Descrição | Rend. | Preço unitário | Importância
mt53pdi010db |  | m |  | Banda protectora de PVC, de 140 mm de largura e 9 mm de espessura, de cor amarelo, Euroclasse B-s1, d0 de reacção ao fogo, segundo NP EN 13501-1. | 1.05 | 856.4 | 899.22
mt47adc110a |  | kg |  | Cola especial de poliuretano bicomponente. | 0.3 | 443.33 | 133
mo011 |  | h |  | Oficial de 1ª montador. | 0.059 | 136.52 | 8.05
mo080 |  | h |  | Ajudante de montador. | 0.059 | 99.31 | 5.86
|  | % |  | Custos directos complementares | 2 | 1046.13 | 20.92
Custo de manutenção decenal: 567,24MT nos primeiros 10 anos. | [5 empty] | Total: | 1067.05