## Folha 1
SDP011 | m |  | Banda protectora de PVC.
Banda protectora de PVC, de 260 mm de largura e 4,5 mm de espessura, de cor ocre, fixada através cola de poliuretano ao paramento.
Unitário |  | Ud |  | Descrição | Rend. | Preço unitário | Importância
mt53pdi010ec |  | m |  | Banda protectora de PVC, de 260 mm de largura e 4,5 mm de espessura, de cor ocre, Euroclasse B-s1, d0 de reacção ao fogo, segundo NP EN 13501-1. | 1.05 | 1475.22 | 1548.98
mt47adc110a |  | kg |  | Cola especial de poliuretano bicomponente. | 0.33 | 443.33 | 146.3
mo011 |  | h |  | Oficial de 1ª montador. | 0.059 | 136.52 | 8.05
mo080 |  | h |  | Ajudante de montador. | 0.059 | 99.31 | 5.86
|  | % |  | Custos directos complementares | 2 | 1709.19 | 34.18
Custo de manutenção decenal: 926,78MT nos primeiros 10 anos. | [5 empty] | Total: | 1743.37