## Folha 1
SEE010 | Ud |  | Escada escamoteável.
Escada escamoteável de madeira, acabamento envernizado, de 3 tramos, para vencer uma altura entre pisos de 233 a 280 cm e para uma abertura de 130x70 cm.
Unitário |  | Ud |  | Descrição | Rend. | Preço unitário | Importância
mt44efk020et |  | Ud |  | Escada escamoteável de madeira, acabamento envernizado, de 3 tramos, para vencer uma altura entre pisos de 233 a 280 cm e para uma abertura de 130x70 cm, de altura regulável, com degraus anti-deslizantes de 8 cm de largura, tacos de borracha, tampa interior, barra de abertura e caixa com isolamento térmico incorporado para encastrar no suporte. | 1 | 37143.8 | 37143.8
mt08aaa010a |  | m³ |  | Água. | 0.022 | 68.32 | 1.5
mt01arg005a |  | t |  | Areia de pedreira, para argamassa preparada em obra. | 0.176 | 713.98 | 125.66
mt08cem000n |  | kg |  | Cimento cinzento em sacos. | 27 | 5.62 | 151.74
mt15sja100 |  | Ud |  | Cartucho de pasta de silicone neutro. | 1 | 297.41 | 297.41
mq06hor010 |  | h |  | Betoneira eléctrica com uma capacidade de amassadura de 160 l. | 0.088 | 122.29 | 10.76
mo011 |  | h |  | Oficial de 1ª montador. | 6.172 | 136.52 | 842.6
mo080 |  | h |  | Ajudante de montador. | 7.239 | 99.31 | 718.91
|  | % |  | Custos directos complementares | 2 | 39292.4 | 785.85
Custo de manutenção decenal: 14.027,39MT nos primeiros 10 anos. | [5 empty] | Total: | 40078.3