## Folha 1
SEJ010 | Ud | Escada de tesoura.
Escada retráctil extensível de tesoura para tecto de aço lacado, com abertura e fecho manuais, para vencer uma altura entre pisos de 250 a 275 cm e para uma abertura de 70x50 cm.
Unitário |  | Ud | Descrição | Rend. | Preço unitário | Importância
mt44etm010jag |  | Ud | Escada retráctil extensível de tesoura para tecto de aço lacado, com abertura e fecho manuais, para vencer uma altura entre pisos de 250 a 275 cm e para uma abertura de 70x50 cm, tampa de aço lacado em branco de 16 mm de espessura e caixa de chapa lacada em branco de 12,5 cm de altura para encastrar no suporte. | 1 | 28255.8 | 28255.8
mt15sja100 |  | Ud | Cartucho de pasta de silicone neutro. | 1 | 301.91 | 301.91
mt08aaa010a |  | m³ | Água. | 0.022 | 68.61 | 1.51
mt01arg005a |  | t | Areia de pedreira, para argamassa preparada em obra. | 0.176 | 717.47 | 126.27
mt08cem000n |  | kg | Cimento cinzento em sacos. | 27 | 5.64 | 152.28
mq06hor010 |  | h | Betoneira eléctrica com uma capacidade de amassadura de 160 l. | 0.088 | 123.37 | 10.86
mo011 |  | h | Oficial de 1ª montador. | 6.172 | 138.06 | 852.11
mo080 |  | h | Ajudante de montador. | 7.239 | 100.44 | 727.09
|  | % | Custos directos complementares | 2 | 30427.8 | 608.56
Custo de manutenção decenal: 10.862,73MT nos primeiros 10 anos. |  |  |  |  | Total: | 31036.4