## Folha 1
SER010 | Ud |  | Escada recta de madeira.
Escada recta, de madeira de abeto, com guarda de madeira, para vencer uma altura entre pisos de até 283,5 cm, composta por 12 degraus de 14,2 cm de cobertor e 21,8 cm de espelho, com uma largura útil de 49,9 cm, fixada mecanicamente à estrutura. O preço não inclui o tratamiento superficial.
Unitário |  | Ud |  | Descrição | Rend. | Preço unitário | Importância
mt44erm010al |  | Ud |  | Escada recta, de madeira de abeto, com guarda de madeira, para vencer uma altura entre pisos de até 283,5 cm, composta por 12 degraus de 14,2 cm de cobertor e 21,8 cm de espelho, com uma largura útil de 49,9 cm, para pintar ou envernizar. Inclusive elementos de fixação. | 1 | 14782.8 | 14782.8
mo017 |  | h |  | Oficial de 1ª carpinteiro. | 6.172 | 136.3 | 841.24
mo058 |  | h |  | Ajudante de carpinteiro. | 6.172 | 101.06 | 623.74
|  | % |  | Custos directos complementares | 2 | 16247.8 | 324.96
Custo de manutenção decenal: 5.800,47MT nos primeiros 10 anos. | [5 empty] | Total: | 16572.8