## Folha 1
SGD070 | Ud |  | Torneira termostática para chuveiro.
Torneira termostática formada por torneira misturadora termostática mural para chuveiro, de 1/2", acabamento cromado, com comandos, cartucho compacto com termoelemento de cera, limitador de caudal, limitador de temperatura a 43°C com batente de segurança a 38°C, filtros e tomada inferior de 1/2" para bicha de chuveiro com válvula antirretorno. Inclusive racores excêntricos. O preço não inclui o equipamento de chuveiro.
Unitário |  | Ud |  | Descrição | Rend. | Preço unitário | Importância
mt31gro270a |  | Ud |  | Torneira misturadora termostática mural para chuveiro, de 1/2", acabamento cromado, com comandos, cartucho compacto com termoelemento de cera, limitador de caudal, limitador de temperatura a 43°C com batente de segurança a 38°C, filtros e tomada inferior de 1/2" para bicha de chuveiro com válvula antirretorno, inclusive racores excêntricos. | 1 | 19620 | 19620
mt37www010 |  | Ud |  | Material auxiliar para instalações de abastecimento de água. | 1 | 135.04 | 135.04
mo008 |  | h |  | Oficial de 1ª canalizador. | 0.631 | 138.06 | 87.12
|  | % |  | Custos directos complementares | 2 | 19842.2 | 396.84
Custo de manutenção decenal: 13.539,89MT nos primeiros 10 anos. | [5 empty] | Total: | 20239