## Folha 1
SGD120 | Ud |  | Coluna de duche com termostato.
Coluna de duche, acabamento cromado, composta por termostato, chuveiro mural, rótula para ângulos de até 15° com o plano horizontal e braço de chuveiro orientável 45°, de 390 mm de comprimento, com tubo para condução da água protegido internamente para maior durabilidade e suporte, chuveiro de mão, com dois tipos de jacto (Rain e Jet), elemento deslizante para ajuste em altura e bicha de 1,75 m de comprimento, isolamento térmico, limitador de temperatura com batente de segurança a 38°C e sistema anticalcário. Inclusive elementos de ligação.
Unitário |  | Ud |  | Descrição | Rend. | Preço unitário | Importância
mt31gro135a |  | Ud |  | Coluna de duche, acabamento cromado, composta por termostato, chuveiro mural, rótula para ângulos de até 15° com o plano horizontal e braço de chuveiro orientável 45°, de 390 mm de comprimento, com tubo para condução da água protegido internamente para maior durabilidade e suporte, chuveiro de mão, com dois tipos de jacto (Rain e Jet), elemento deslizante para ajuste em altura e bicha de 1,75 m de comprimento, isolamento térmico, limitador de temperatura com batente de segurança a 38°C e sistema anticalcário, inclusive elementos de ligação. | 1 | 60183.9 | 60183.9
mt37www010 |  | Ud |  | Material auxiliar para instalações de abastecimento de água. | 1 | 135.04 | 135.04
mo008 |  | h |  | Oficial de 1ª canalizador. | 0.189 | 138.06 | 26.09
|  | % |  | Custos directos complementares | 2 | 60345 | 1206.9
Custo de manutenção decenal: 42.809,37MT nos primeiros 10 anos. | [5 empty] | Total: | 61551.9