## Folha 1
SMJ010 | Ud | Lava-olhos de emergência.
Lava-olhos de emergência, com coluna, com estrutura de tubo de aço galvanizado pintado com epóxi e bacia de polipropileno, com válvula de corte de duplo accionamento, por alavanca lateral e por pedal com correia.
Unitário |  | Ud | Descrição | Rend. | Preço unitário | Importância
mt30eme030a |  | Ud | Lava-olhos de emergência, com coluna, com estrutura de tubo de aço galvanizado pintado com epóxi e bacia de polipropileno, com válvula de corte de duplo accionamento, por alavanca lateral e por pedal com correia, tampas de protecção contra o pó, ligações de latão de 1/2" de diâmetro para o abastecimento e 1 1/4" de diâmetro para a drenagem, pressão mínima de abastecimento 2 bar, pressão máxima 5 bar, caudal de água 14 litros/minuto. | 1 | 52714.1 | 52714.1
mt36www005b |  | Ud | Acoplamento à parede incorporado com plafon, de PVC, série B, cor branca, para escoamento de águas residuais (a baixa e alta temperatura) no interior dos edifícios, ligação mista de 1 1/4"x40 mm de diâmetro, segundo NP EN 1329-1, com válvula de drenagem. | 1 | 1040.58 | 1040.58
mt37sve010b |  | Ud | Válvula de esfera de latão niquelado para enroscar de 1/2". | 1 | 470.06 | 470.06
mt30www010 |  | Ud | Material auxiliar para instalação de aparelho sanitário. | 1 | 161.53 | 161.53
mo107 |  | h | Ajudante de canalizador. | 0.126 | 99.12 | 12.49
|  | % | Custos directos complementares | 2 | 54398.8 | 1087.98
Custo de manutenção decenal: 38.474,51MT nos primeiros 10 anos. |  |  |  |  | Total: | 55486.8