## Folha 1
SMK020 | Ud |  | Bebedouro de água refrigerada.
Bebedouro de água fria, mural, de 415x310x305 mm, caudal de água 30 litros/h, temperatura de saída da água 10°C, regulável por termostato interior, com carcaça de de aço inoxidável, torneira enche copos e torneira com regulação da altura de jacto.
Unitário |  | Ud |  | Descrição | Rend. | Preço unitário | Importância
mt30fue025a |  | Ud |  | Bebedouro de água fria, mural, de 415x310x305 mm, caudal de água 30 litros/h, temperatura de saída da água 10°C, regulável por termostato interior, com carcaça de de aço inoxidável, torneira enche copos e torneira com regulação da altura de jacto, depósito de 2 litros de capacidade, diâmetro de entrada de água 3/8" de encaixe rápido, escoamento de 22 mm de diâmetro, alimentação monofásica a 230 V, potência total 170 kW, refrigerante R-134a, condensador com ventilação forçada. | 1 | 101908 | 101908
mt37sve010a |  | Ud |  | Válvula de esfera de latão niquelado para enroscar de 3/8". | 1 | 396.32 | 396.32
mt35tpt010be |  | m |  | Tubo rígido de PVC VD-M de 20 mm de diâmetro exterior e 1,5 mm de espessura. Resistência à compressão 750 N, resistência ao impacto 2 joules, temperatura de trabalho -5°C até 60°C, classificação 3321, segundo NP EN 61386-1 e NP EN 61386-21, com o preço incrementado em 20% relativamente a acessórios e peças especiais. | 1.5 | 45.61 | 68.42
mt35cep010aa |  | m |  | Cabo unipolar H07V-U, sendo a sua tensão atribuída de 450/750 V, reacção ao fogo classe Eca segundo NP EN 50575, com condutor unifilar de cobre classe 1 de 1,5 mm² de secção, com isolamento de PVC. Segundo NP 2356-3. | 4.5 | 7.5 | 33.75
mo107 |  | h |  | Ajudante de canalizador. | 0.252 | 99.12 | 24.98
mo102 |  | h |  | Ajudante de electricista. | 0.126 | 99.12 | 12.49
|  | % |  | Custos directos complementares | 2 | 102444 | 2048.87
Custo de manutenção decenal: 72.810,45MT nos primeiros 10 anos. | [5 empty] | Total: | 104493