## Folha 1
SMN010 | Ud |  | Móvel base para lavatório.
Móvel de banheira (módulo base), para lavatório de encastrar por cima, com acabamento lacado brilhante branco, de 1200 mm de largura.
Unitário |  | Ud |  | Descrição | Rend. | Preço unitário | Importância
mt31mes010ei |  | Ud |  | Móvel de banheira (módulo base), para lavatório de encastrar por cima, com acabamento lacado brilhante branco, de 1200 mm de largura. | 1 | 137514 | 137514
mo011 |  | h |  | Oficial de 1ª montador. | 0.745 | 136.52 | 101.71
mo080 |  | h |  | Ajudante de montador. | 0.745 | 99.31 | 73.99
|  | % |  | Custos directos complementares | 2 | 137690 | 2753.8
Custo de manutenção decenal: 97.425,93MT nos primeiros 10 anos. | [5 empty] | Total: | 140444