## Folha 1
SMN010 | Ud |  | Móvel base para lavatório.
Móvel de banheira (módulo base), para lavatório de sobre-móvel, com acabamento lacado brilhante branco, de 1200 mm de largura.
Unitário |  | Ud |  | Descrição | Rend. | Preço unitário | Importância
mt31mss010l |  | Ud |  | Móvel de banheira (módulo base), para lavatório de sobre-móvel, com acabamento lacado brilhante branco, de 1200 mm de largura. | 1 | 73605.4 | 73605.4
mo011 |  | h |  | Oficial de 1ª montador. | 0.745 | 136.52 | 101.71
mo080 |  | h |  | Ajudante de montador. | 0.745 | 99.31 | 73.99
|  | % |  | Custos directos complementares | 2 | 73781.1 | 1475.62
Custo de manutenção decenal: 52.205,61MT nos primeiros 10 anos. | [5 empty] | Total: | 75256.8