## Folha 1
SMN010 | Ud |  | Móvel base para lavatório.
Móvel de banheira (módulo base), para lavatório de encastrar por cima, com acabamento lacado brilhante branco, de 900 mm de largura.
Unitário |  | Ud |  | Descrição | Rend. | Preço unitário | Importância
mt31mes010eg |  | Ud |  | Móvel de banheira (módulo base), para lavatório de encastrar por cima, com acabamento lacado brilhante branco, de 900 mm de largura. | 1 | 66244.1 | 66244.1
mt31abn500 |  | Ud |  | Conjunto de 2 patas para móvel base de lavatório. | 2 | 6943.98 | 13888
mo011 |  | h |  | Oficial de 1ª montador. | 0.49 | 136.52 | 66.89
mo080 |  | h |  | Ajudante de montador. | 0.49 | 99.31 | 48.66
|  | % |  | Custos directos complementares | 2 | 80247.6 | 1604.95
Custo de manutenção decenal: 56.781,15MT nos primeiros 10 anos. | [5 empty] | Total: | 81852.6