## Folha 1
SMN010 | Ud |  | Móvel base para lavatório.
Móvel de banheira (módulo base), para lavatório de encastrar por cima, de painel MDF hidrófugo de 22 mm e acabamentos polilaminados, de 750 mm de largura.
Unitário |  | Ud |  | Descrição | Rend. | Preço unitário | Importância
mt31mes010fd |  | Ud |  | Móvel de banheira (módulo base), para lavatório de encastrar por cima, de painel MDF hidrófugo de 22 mm e acabamentos polilaminados, de 750 mm de largura. | 1 | 38969.9 | 38969.9
mt31abn500 |  | Ud |  | Conjunto de 2 patas para móvel base de lavatório. | 2 | 6943.98 | 13888
mo011 |  | h |  | Oficial de 1ª montador. | 0.467 | 136.52 | 63.75
mo080 |  | h |  | Ajudante de montador. | 0.467 | 99.31 | 46.38
|  | % |  | Custos directos complementares | 2 | 52968 | 1059.36
Custo de manutenção decenal: 37.478,78MT nos primeiros 10 anos. | [5 empty] | Total: | 54027.4