## Folha 1
SMN010 | Ud |  | Móvel base para lavatório.
Móvel de banheira (módulo base), para lavatório de sobre-móvel, com acabamento lacado brilhante branco, de 750 mm de largura.
Unitário |  | Ud |  | Descrição | Rend. | Preço unitário | Importância
mt31mss010g |  | Ud |  | Móvel de banheira (módulo base), para lavatório de sobre-móvel, com acabamento lacado brilhante branco, de 750 mm de largura. | 1 | 40204.4 | 40204.4
mt31abn500 |  | Ud |  | Conjunto de 2 patas para móvel base de lavatório. | 2 | 6943.98 | 13888
mo011 |  | h |  | Oficial de 1ª montador. | 0.467 | 136.52 | 63.75
mo080 |  | h |  | Ajudante de montador. | 0.467 | 99.31 | 46.38
|  | % |  | Custos directos complementares | 2 | 54202.5 | 1084.05
Custo de manutenção decenal: 38.352,27MT nos primeiros 10 anos. | [5 empty] | Total: | 55286.5