## Folha 1
SMN010 | Ud |  | Móvel base para lavatório.
Móvel de banheira (módulo base), para lavatório de sobre-móvel, com acabamento lacado brilhante branco, de 1200 mm de largura.
Unitário |  | Ud |  | Descrição | Rend. | Preço unitário | Importância
mt31mss010l |  | Ud |  | Móvel de banheira (módulo base), para lavatório de sobre-móvel, com acabamento lacado brilhante branco, de 1200 mm de largura. | 1 | 73605.4 | 73605.4
mt31abn500 |  | Ud |  | Conjunto de 2 patas para móvel base de lavatório. | 2 | 6943.98 | 13888
mo011 |  | h |  | Oficial de 1ª montador. | 0.517 | 136.52 | 70.58
mo080 |  | h |  | Ajudante de montador. | 0.517 | 99.31 | 51.34
|  | % |  | Custos directos complementares | 2 | 87615.3 | 1752.31
Custo de manutenção decenal: 61.994,32MT nos primeiros 10 anos. | [5 empty] | Total: | 89367.6