## Folha 1
SPA020 | Ud | Barra de apoio para deficientes, reabilitação e idosos.
Barra de apoio para deficientes, reabilitação e idosos, para sanita, colocada na parede, com forma recta, de alumínio e nylon, de 365 mm com tubo de 35 mm de diâmetro exterior e 1,5 mm de espessura. Inclusive elementos de fixação.
Unitário |  | Ud | Descrição | Rend. | Preço unitário | Importância
mt31abp130bba |  | Ud | Barra de apoio para deficientes, reabilitação e idosos, para sanita, colocada na parede, com forma recta, de alumínio e nylon, de 365 mm com tubo de 35 mm de diâmetro exterior e 1,5 mm de espessura, inclusive fixações de aço inoxidável. | 1 | 5032.39 | 5032.39
mo107 |  | h | Ajudante de canalizador. | 1.009 | 99.12 | 100.01
|  | % | Custos directos complementares | 2 | 5132.4 | 102.65
Custo de manutenção decenal: 7.381,42MT nos primeiros 10 anos. |  |  |  |  | Total: | 5235.05