## Folha 1
SPA020 | Ud | Barra de apoio para deficientes, reabilitação e idosos.
Barra de apoio para deficientes, reabilitação e idosos, para sanita, colocada na parede, com forma recta, de aço inoxidável AISI 304 acabamento brilhante, de 300 mm com tubo de 33 mm de diâmetro exterior e 1,5 mm de espessura. Inclusive elementos de fixação.
Unitário |  | Ud | Descrição | Rend. | Preço unitário | Importância
mt31abp130fad |  | Ud | Barra de apoio para deficientes, reabilitação e idosos, para sanita, colocada na parede, com forma recta, de aço inoxidável AISI 304 acabamento brilhante, de 300 mm com tubo de 33 mm de diâmetro exterior e 1,5 mm de espessura, inclusive fixações de aço inoxidável. | 1 | 3087.64 | 3087.64
mo107 |  | h | Ajudante de canalizador. | 1.009 | 99.12 | 100.01
|  | % | Custos directos complementares | 2 | 3187.65 | 63.75
Custo de manutenção decenal: 4.584,47MT nos primeiros 10 anos. |  |  |  |  | Total: | 3251.4