## Folha 1
SPA020 | Ud |  | Barra de apoio para deficientes, reabilitação e idosos.
Barra de apoio para deficientes, reabilitação e idosos, para sanita, colocada na parede, rebatível, com forma de T, de aço inoxidável AISI 304 acabamento brilhante, de dimensões totais 760x770 mm com tubo de 33 mm de diâmetro exterior e 1,5 mm de espessura. Inclusive elementos de fixação.
Unitário |  | Ud |  | Descrição | Rend. | Preço unitário | Importância
mt31abp138h |  | Ud |  | Barra de apoio para deficientes, reabilitação e idosos, para sanita, colocada na parede, rebatível, com forma de T, de aço inoxidável AISI 304 acabamento brilhante, de dimensões totais 760x770 mm com tubo de 33 mm de diâmetro exterior e 1,5 mm de espessura, inclusive fixações de aço inoxidável. | 1 | 16924 | 16924
mo107 |  | h |  | Ajudante de canalizador. | 1.009 | 99.12 | 100.01
|  | % |  | Custos directos complementares | 2 | 17024 | 340.48
Custo de manutenção decenal: 24.483,86MT nos primeiros 10 anos. | [5 empty] | Total: | 17364.4