## Folha 1
SPA020 | Ud |  | Barra de apoio para deficientes, reabilitação e idosos.
Barra de apoio para deficientes, reabilitação e idosos, para sanita, colocada em parede e pavimento, giratória, com forma de P, com entalhes anti-deslizantes, de aço inoxidável AISI 304, acabamento brilho anti-manchas, de dimensões totais 670x870 mm com tubo de 30 mm de diâmetro exterior e 1,5 mm de espessura. Inclusive elementos de fixação.
Unitário |  | Ud |  | Descrição | Rend. | Preço unitário | Importância
mt31abn230d |  | Ud |  | Barra de apoio para deficientes, reabilitação e idosos, para sanita, colocada em parede e pavimento, giratória, com forma de P, com entalhes anti-deslizantes, de aço inoxidável AISI 304, acabamento brilho anti-manchas, de dimensões totais 670x870 mm com tubo de 30 mm de diâmetro exterior e 1,5 mm de espessura, inclusive fixações de aço inoxidável. | 1 | 57068.4 | 57068.4
mo107 |  | h |  | Ajudante de canalizador. | 1.009 | 99.12 | 100.01
|  | % |  | Custos directos complementares | 2 | 57168.4 | 1143.37
Custo de manutenção decenal: 82.219,55MT nos primeiros 10 anos. | [5 empty] | Total: | 58311.7