## Folha 1
SPA020 | Ud |  | Barra de apoio para deficientes, reabilitação e idosos.
Barra dupla de apoio para deficientes, reabilitação e idosos, para sanita, colocada no pavimento, rebatível, com forma de P, de aço inoxidável AISI 304 cor branca, de dimensões totais 685x130 mm com tubo de 33 mm de diâmetro exterior e 1,5 mm de espessura, com porta-rolos de papel higiénico. Inclusive elementos de fixação.
Unitário |  | Ud |  | Descrição | Rend. | Preço unitário | Importância
mt31abp136de |  | Ud |  | Barra dupla de apoio para deficientes, reabilitação e idosos, para sanita, colocada no pavimento, rebatível, com forma de P, de aço inoxidável AISI 304 cor branca, de dimensões totais 685x130 mm com tubo de 33 mm de diâmetro exterior e 1,5 mm de espessura, com porta-rolos de papel higiénico, inclusive fixações de aço inoxidável. | 1 | 18996.8 | 18996.8
mo107 |  | h |  | Ajudante de canalizador. | 1.009 | 99.12 | 100.01
|  | % |  | Custos directos complementares | 2 | 19096.8 | 381.94
Custo de manutenção decenal: 27.465,07MT nos primeiros 10 anos. | [5 empty] | Total: | 19478.8