## Folha 1
SPA020 | Ud |  | Barra de apoio para deficientes, reabilitação e idosos.
Barra de apoio para deficientes, reabilitação e idosos, para banheira, com forma de três águas, de alumínio e nylon, de dimensões totais 708x746x1578 mm com tubo de 35 mm de diâmetro exterior e 1,5 mm de espessura. Inclusive elementos de fixação.
Unitário |  | Ud |  | Descrição | Rend. | Preço unitário | Importância
mt31abp137au |  | Ud |  | Barra de apoio para deficientes, reabilitação e idosos, para banheira, com forma de três águas, de alumínio e nylon, de dimensões totais 708x746x1578 mm com tubo de 35 mm de diâmetro exterior e 1,5 mm de espessura, inclusive fixações de aço inoxidável. | 1 | 28848.7 | 28848.7
mo107 |  | h |  | Ajudante de canalizador. | 1.009 | 99.12 | 100.01
|  | % |  | Custos directos complementares | 2 | 28948.7 | 578.97
Custo de manutenção decenal: 41.634,01MT nos primeiros 10 anos. | [5 empty] | Total: | 29527.7