## Folha 1
SPA020 | Ud | Barra de apoio para deficientes, reabilitação e idosos.
Barra de apoio para deficientes, reabilitação e idosos, para banheira, com forma de três águas, de aço inoxidável AISI 304 acabamento mate, de dimensões totais 795x560x795 mm com tubo de 33 mm de diâmetro exterior e 1,5 mm de espessura. Inclusive elementos de fixação.
Unitário |  | Ud | Descrição | Rend. | Preço unitário | Importância
mt31abp137cM |  | Ud | Barra de apoio para deficientes, reabilitação e idosos, para banheira, com forma de três águas, de aço inoxidável AISI 304 acabamento mate, de dimensões totais 795x560x795 mm com tubo de 33 mm de diâmetro exterior e 1,5 mm de espessura, inclusive fixações de aço inoxidável. | 1 | 12968.1 | 12968.1
mo107 |  | h | Ajudante de canalizador. | 1.009 | 99.12 | 100.01
|  | % | Custos directos complementares | 2 | 13068.1 | 261.36
Custo de manutenção decenal: 18.794,52MT nos primeiros 10 anos. |  |  |  |  | Total: | 13329.5