## Folha 1
SPI010 | Ud | Sanita com tanque alto.
Taça de sanita de tanque alto, de porcelana sanitária, para encostar à parede, cor branca, com cisterna de sanita à vista, com botão na parede, de ABS branco, assento de sanita extraível e anti-deslizante, com possibilidade de utilização como bidé; para fixar ao solo através de 4 pontos de ancoragem. Inclusive silicone para enchimento de juntas.
Unitário |  | Ud | Descrição | Rend. | Preço unitário | Importância
mt30ipp010aa |  | Ud | Taça de sanita de tanque alto, de porcelana sanitária, para encostar à parede, cor branca, com cisterna de sanita à vista, com botão na parede, de ABS branco, assento de sanita extraível e anti-deslizante, com possibilidade de utilização como bidé; para fixar ao solo através de 4 pontos de ancoragem. | 1 | 60946.4 | 60946.4
mt30www005 |  | Ud | Cartucho de 300 ml de silicone ácida monocomponente, fungicida, para vedação de juntas em ambientes húmidos. | 0.012 | 723.42 | 8.68
mo008 |  | h | Oficial de 1ª canalizador. | 1.64 | 138.06 | 226.42
|  | % | Custos directos complementares | 2 | 61181.5 | 1223.63
Custo de manutenção decenal: 29.330,43MT nos primeiros 10 anos. |  |  |  |  | Total: | 62405.2