## Folha 1
STB020 | Ud |  | Prego táctil anti-deslizante de alumínio.
Prego táctil anti-deslizante de alumínio anodizado, de 25 mm de diâmetro e 5 mm de altura, de cor preto, fixado com cola de poliuretano no pavimento, através da utilização de um molde.
Unitário |  | Ud |  | Descrição | Rend. | Preço unitário | Importância
mt47pta035d |  | Ud |  | Prego táctil anti-deslizante de alumínio anodizado, de 25 mm de diâmetro e 5 mm de altura, de cor preto, para fixar com adesivo ao pavimento. | 1 | 560.62 | 560.62
mt47adc110a |  | kg |  | Cola especial de poliuretano bicomponente. | 0.1 | 443.33 | 44.33
mt47pta020 |  | m² |  | Molde reutilizável para montagem de pavimentos tácteis. | 0.005 | 12766.7 | 63.83
mt27wav030 |  | m |  | Fita de papel de 5 cm de largura. | 0.1 | 7.13 | 0.71
mo080 |  | h |  | Ajudante de montador. | 0.059 | 99.31 | 5.86
|  | % |  | Custos directos complementares | 2 | 675.35 | 13.51
Custo de manutenção decenal: 366,20MT nos primeiros 10 anos. | [5 empty] | Total: | 688.86