## Folha 1
SVB010 | Ud |  | Banco de madeira para vestiário.
Banco para vestiário, de 1000 mm de comprimento, 380 mm de profundidade e 490 mm de altura.
Unitário |  | Ud |  | Descrição | Rend. | Preço unitário | Importância
mt45bvg010a |  | Ud |  | Banco para vestiário, de 1000 mm de comprimento, 380 mm de profundidade e 490 mm de altura, formado por assento de três tábuas de madeira envernizada de pinho de Flandres, de 90x20 mm de secção, fixado a uma estrutura tubular de aço, de 35x35 mm de secção, pintada com resina de epóxi/poliéster cor branca, inclusive acessórios de montagem. | 1 | 6510.77 | 6510.77
mo011 |  | h |  | Oficial de 1ª montador. | 0.126 | 138.06 | 17.4
mo080 |  | h |  | Ajudante de montador. | 0.126 | 100.44 | 12.66
|  | % |  | Custos directos complementares | 2 | 6540.83 | 130.82
Custo de manutenção decenal: 3.455,91MT nos primeiros 10 anos. | [5 empty] | Total: | 6671.65